## Tabelle1
Kodex Artikel Codice articolo | Knappe Beschreibung | ME | Descrizione breve | UM | Menge Quantità | E-Preis Prezzo unit. | Gesamtpreis Prezzo Totale
E.02.01.22.d)* | Kabel, Typ FG7 OR, Querschnitt 1x25 mm². | m | Cavo, tipo FG7 OR, sezione 1x25 mm². | m | 83 | 4.39 | 364.37
E.02.01.22.e)* | Kabel, Typ FG7 OR, Querschnitt 1x35 mm². | m | Cavo, tipo FG7 OR, sezione 1x35 mm². | m | 281 | 5.94 | 1669.14
E.02.01.22.f)* | Kabel, Typ FG7 OR, Querschnitt 1x50 mm². | m | Cavo, tipo FG7 OR, sezione 1x50 mm². | m | 5 | 8.56 | 42.8
E.02.01.22.g)* | Kabel, Typ FG7 OR, Querschnitt 1x70 mm². | m | Cavo, tipo FG7 OR, sezione 1x70 mm². | m | 96 | 11.62 | 1115.52
E.02.01.22.h)* | Kabel, Typ FG7 OR, Querschnitt 1x95 mm². | m | Cavo, tipo FG7 OR, sezione 1x95 mm². | m | 15 | 15.07 | 226.05
E.02.01.24.a) | Kabel, Typ FG7 OR, Querschnitt 3x1,5 mm². | m | Cavo, tipo FG7 OR, sezione 3x1,5 mm². | m | 392 | 2.62 | 1027.04
E.02.01.24.b) | Kabel, Typ FG7 OR, Querschnitt 3x2,5 mm². | m | Cavo, tipo FG7 OR, sezione 3x2,5 mm². | m | 612 | 3.22 | 1970.64
E.02.01.24.c) | Kabel, Typ FG7 OR, Querschnitt 3x4 mm². | m | Cavo, tipo FG7 OR, sezione 3x4 mm². | m | 273 | 4 | 1092
E.02.01.26.a) | Kabel, Typ FG7 OR, Querschnitt 5x1,5 mm². | m | Cavo, tipo FG7 OR, sezione 5x1,5 mm². | m | 155 | 3.66 | 567.3
E.02.01.26.b) | Kabel, Typ FG7 OR, Querschnitt 5x2,5 mm². | m | Cavo, tipo FG7 OR, sezione 5x2,5 mm². | m | 158 | 4.42 | 698.36
E.02.01.26.c) | Kabel, Typ FG7 OR, Querschnitt 5x4 mm². | m | Cavo, tipo FG7 OR, sezione 5x4 mm². | m | 253 | 5.49 | 1388.97
E.02.01.26.d) | Kabel, Typ FG7 OR, Querschnitt 5x6 mm². | m | Cavo, tipo FG7 OR, sezione 5x6 mm². | m | 205 | 7.68 | 1574.4
E.02.01.26.e) | Kabel, Typ FG7 OR, Querschnitt 5x10 mm². | m | Cavo, tipo FG7 OR, sezione 5x10 mm². | m | 137 | 10.79 | 1478.23
E.02.01.26.f) | Kabel, Typ FG7 OR, Querschnitt 5x16 mm². | m | Cavo, tipo FG7 OR, sezione 5x16 mm². | m | 233 | 14.31 | 3334.23
E.02.01.26.g) | Kabel, Typ FG7 OR, Querschnitt 5x25 mm². | m | Cavo, tipo FG7 OR, sezione 5x25 mm². | m | 45 | 19.63 | 883.35
E.02.02.33.a) | Kabel, Typ FTG10 OM1, Querschnitt 2x1,5 mm². | m | Cavo, tipo FTG10 OM1, sezione 2x1,5 mm². | m | 156 | 2.56 | 399.36
E.02.05.05.g)* | Leitung, Typ N07G9-K, Querschnitt 1x25 mm². | m | Cavo, tipo N07G9-K, sezione 1x25 mm². | m | 83 | 4.63 | 384.29
E.02.05.05.h)* | Leitung, Typ N07G9-K, Querschnitt 1x35 mm². | m | Cavo, tipo N07G9-K, sezione 1x35 mm². | m | 32 | 6.35 | 203.2
E.02.05.10.d) | Kabel, Typ N07V-K, Querschnitt 1x6 mm², Farbe grün gelb. | m | Cavo, tipo N07 V-K, sezione 1x6 mm², giallo verde. | m | 98 | 1.75 | 171.5
E.02.05.10.f) | Kabel, Typ N07V-K, Querschnitt 1x16 mm², Farbe grün gelb. | m | Cavo, tipo N07 V-K, sezione 1x16 mm², giallo verde. | m | 150 | 3.01 | 451.5
E.02.05.10.i) | Kabel, Typ N07V-K, Querschnitt 1x50 mm², Farbe grün gelb. | m | Cavo, tipo N07 V-K, sezione 1x50 mm², giallo verde. | m | 25 | 8.18 | 204.5
E.02.10.01.k)* | Datenkabel für Kontrollsysteme, Kat. 6, 4x2x0,6 mm². | m | Cavo dati per sistemi di controllo, cat. 6, 4x2x0,6 mm². | m | 72 | 1.47 | 105.84
E.03.01.02.b) | Gerilltes, schweres Kunststoff-Isolierrohr, Durchmesser 25 mm. | m | Tubo corrugato flessibile pesante, diametro 25 mm. | m | 714 | 1.79 | 1278.06
E.03.01.02.c) | Gerilltes, schweres Kunststoff-Isolierrohr, Durchmesser 32 mm. | m | Tubo corrugato flessibile pesante, diametro 32 mm. | m | 786 | 2.35 | 1847.1
E.03.01.02.d) | Gerilltes, schweres Kunststoff-Isolierrohr, Durchmesser 40 mm. | m | Tubo corrugato flessibile pesante, diametro 40 mm. | m | 452 | 2.9 | 1310.8
E.03.01.02.e) | Gerilltes, schweres Kunststoff-Isolierrohr, Durchmesser 50 mm. | m | Tubo corrugato flessibile pesante, diametro 50 mm. | m | 68 | 3.13 | 212.84
E.03.01.03.c)* | Starres, schweres Kunststoff-Isolierrohr, Durchmesser 25 mm. | m | Tubo isolante rigido pesante in PVC, diametro 25 mm. | m | 16 | 4.69 | 75.04
E.03.01.03.d)* | Starres, schweres Kunststoff-Isolierrohr, Durchmesser 32 mm. | m | Tubo isolante rigido pesante in PVC, diametro 32 mm. | m | 19 | 5.51 | 104.69
E.03.01.10.c) | Kabelschutzrohr aus PE-HD, Durchmesser DN 63/52 mm. | m | Tubazione passacavo in PE-HD, diametro DN 63/52 mm. | m | 251 | 4.62 | 1159.62
E.03.01.10.f) | Kabelschutzrohr aus PE-HD, Durchmesser DN 110/94 mm. | m | Tubazione passacavo in PE-HD, diametro DN 110/94 mm. | m | 215 | 7.47 | 1606.05
E.03.01.10.g) | Kabelschutzrohr aus PE-HD, Durchmesser DN 125/107 mm. | m | Tubazione passacavo in PE-HD, diametro DN 125/107 mm. | m | 179 | 8.27 | 1480.33
E.03.01.10.h) | Kabelschutzrohr aus PE-HD, Durchmesser DN 160/138 mm. | m | Tubazione passacavo in PE-HD, diametro DN 160/138 mm. | m | 462 | 13.94 | 6440.28
E.03.10.02.a) | Kabelwanne gelocht, Seitenhöhe 75 mm, Breite 100 mm. | m | Canale portacavi forato, altezza 75 mm, larghezza 100 mm. | m | 99 | 28.4 | 2811.6
E.03.10.02.c) | Kabelwanne gelocht, Seitenhöhe 75 mm, Breite 200 mm. | m | Canale portacavi forato, altezza 75 mm, larghezza 200 mm. | m | 48 | 36.5 | 1752
E.03.10.02.d) | Kabelwanne gelocht, Seitenhöhe 75 mm, Breite 300 mm. | m | Canale portacavi forato, altezza 75 mm, larghezza 300 mm. | m | 88 | 44.9 | 3951.2
E.03.10.30.a) | Deckel für Kabelwannen, Breite 100 mm. | m | Coperchio per canale portacavi, larghezza 100 mm. | m | 10 | 7.05 | 70.5
E.03.10.30.c) | Deckel für Kabelwannen, Breite 200 mm. | m | Coperchio per canale portacavi, larghezza 200 mm. | m | 15 | 11.1 | 166.5
E.03.10.30.d) | Deckel für Kabelwannen, Breite 300 mm. | m | Coperchio per canale portacavi, larghezza 300 mm. | m | 12 | 13.9 | 166.8
E.03.10.40.a) | Trennsteg, Seitenhöhe 50/75 mm. | m | Separatore, altezza laterale 50/75 mm. | m | 118 | 9.7 | 1144.6
E.03.10.50.e) | Kabelkanal in PVC, Abmessungen 60x40 mm. | m | Canaletta portacavi in PVC, dimensione 60x40 mm. | m | 78 | 13.75 | 1072.5
E.03.10.50.i) | Kabelkanal in PVC, Abmessungen 100x60 mm. | m | Canaletta portacavi in PVC, dimensione 100x60 mm. | m | 45 | 25.13 | 1130.85
E.03.20.01.a) | Abzweigdose, Größe 118x96x70 mm (PT3). | St | Cassetta di derivazione, dimensioni 118x96x70 mm (PT3). | cad | 6 | 6.88 | 41.28
E.03.20.01.e) | Abzweigdose, Größe 294x152x70 mm (PT7). | St | Cassetta di derivazione, dimensioni 294x152x70 mm (PT7). | cad | 11 | 14.68 | 161.48
E.03.20.01.g) | Abzweigdose, Größe 480x160x70 mm (PT9). | St | Cassetta di derivazione, dimensioni 480x160x70 mm (PT9). | cad | 7 | 18.53 | 129.71
E.03.20.03.d) | Abzweigdose, Größe 190x140x70 mm. | St | Cassetta di derivazione, dimensioni 190x140x70 mm. | cad | 4 | 20.55 | 82.2
E.03.20.03.e) | Abzweigdose, Größe 240x190x90 mm. | St | Cassetta di derivazione, dimensioni 240x190x90 mm. | cad | 5 | 30.76 | 153.8
E.03.30.30.b)* | Bodendose als Einbausystem mit 16/20 Moduleinheiten. | St | Torretta a scomparsa a 16/20 unità modulari. | cad | 3 | 137.6 | 412.8
E.03.30.80.a) | Mehrpreis für Auslassdose Leuchte in Ortbeton, D35 mm. | St | Sovrapprezzo per scatola punto luce in calcestruzzo in opera, D35 mm. | cad | 35 | 14.38 | 503.3
E.03.30.80.b) | Mehrpreis für Schalterdose in Ortbeton, D60 mm. | St | Sovraprezzo per scatola frutto in calcestruzzo in opera, D60 mm. | cad | 70 | 14.38 | 1006.6
E.03.30.80.c) | Einbauleiste, Länge 300 mm. | St | Canalina da incasso, lunghezza 300 mm. | cad | 30 | 9.13 | 273.9
E.04.02.01.a) | Verteilerschrank, Abmessungen 1000x2100x250 mm. | St | Quadro di distribuzione, dimensioni 1000x2100x250 mm. | cad | 3 | 1643.54 | 4930.62
E.04.02.01.b) | Verteilerschrank, Abmessungen 700x2100x250 mm. | St | Quadro di distribuzione, dimensioni 700x2100x250 mm. | cad | 2 | 1335.38 | 2670.76
E.04.02.20.d)* | Schienensystem aus Kupfer, 160 A, Länge 900 mm. | St | Sistema di barre di rame, 160 A, lunghezza 900 mm. | cad | 2 | 227.12 | 454.24
E.04.03.20.e)* | Unterputzverteiler, zweireihig, mit 120 Platzeinheiten. | St | Centralino da incasso a due file, per 120 moduli. | cad | 1 | 517.73 | 517.73
E.04.03.60.f) | Aufputzverteiler, zweireihig, mit 120 Platzeinheiten. | St | Centralino da parete a due file, per 120 moduli. | cad | 1 | 450.02 | 450.02
E.04.10.03.b) | Schutzschalter, 10 A, 2P. | St | Interruttore automatico, 10 A, 2P. | cad | 15 | 38.15 | 572.25
E.04.10.03.c) | Schutzschalter, 16 A, 2P. | St | Interruttore automatico, 16 A, 2P. | cad | 19 | 38.15 | 724.85
E.04.10.07.b) | Schutzschalter, 10 A, 4P. | St | Interruttore automatico, 10 A, 4P. | cad | 10 | 70.83 | 708.3
E.04.10.07.c) | Schutzschalter, 16 A, 4P. | St | Interruttore automatico, 16 A, 4P. | cad | 26 | 70.83 | 1841.58
E.04.10.07.d) | Schutzschalter, 20 A, 4P. | St | Interruttore automatico, 20 A, 4P. | cad | 3 | 70.83 | 212.49
E.04.10.07.e) | Schutzschalter, 25 A, 4P. | St | Interruttore automatico, 25 A, 4P. | cad | 8 | 70.83 | 566.64
E.04.10.07.f) | Schutzschalter, 32 A, 4P. | St | Interruttore automatico, 32 A, 4P. | cad | 7 | 70.83 | 495.81
E.04.10.07.g) | Schutzschalter, 40 A, 4P. | St | Interruttore automatico, 40 A, 4P. | cad | 2 | 98.22 | 196.44
E.04.10.07.h) | Schutzschalter, 50 A, 4P. | St | Interruttore automatico, 50 A, 4P. | cad | 3 | 98.22 | 294.66
E.04.10.07.i) | Schutzschalter, 63 A, 4P. | St | Interruttore automatico, 63 A, 4P. | cad | 5 | 98.22 | 491.1
E.04.10.10.f) | Schutzschalter, 32 A, 4P. | St | Interruttore automatico, 32 A, 4P. | cad | 1 | 89.42 | 89.42
E.04.10.15.a)* | Schutzschalter, 80 A, 4P. | St | Interruttore automatico, 80 A, 4P. | cad | 2 | 168.71 | 337.42
E.04.20.10.f) | Leistungsschutzschalter, 160 A, 4P. | St | Interruttore automatico di potenza, 160 A, 4P. | cad | 2 | 731 | 1462
E.04.20.10.h) | Leistungsschutzschalter, 250 A, 4P. | St | Interruttore automatico di potenza, 250 A, 4P. | cad | 1 | 884.38 | 884.38
E.04.30.10.a) | Fehlerstromschalter, 2P 25 A, 30 mA. | St | Interruttore differenziale, 2P 25 A, 30 mA. | cad | 12 | 90.98 | 1091.76
E.04.30.10.b) | Fehlerstromschalter, 4P 25 A, 30 mA. | St | Interruttore differenziale, 4P 25 A, 30 mA. | cad | 15 | 139.9 | 2098.5
E.04.30.10.c) | Fehlerstromschalter, 2P 25 A, 300 mA. | St | Interruttore differenziale, 2P 25 A, 300 mA. | cad | 1 | 85.11 | 85.11
E.04.30.10.d) | Fehlerstromschalter, 4P 25 A, 300 mA. | St | Interruttore differenziale, 4P 25 A, 300 mA. | cad | 1 | 110.55 | 110.55
E.04.30.20.a) | Fehlerstromschalter, 2P 40 A, 30 mA. | St | Interruttore differenziale, 2P 40 A, 30 mA. | cad | 14 | 102.62 | 1436.68
E.04.30.20.b) | Fehlerstromschalter, 4P 40 A, 30 mA. | St | Interruttore differenziale, 4P 40 A, 30 mA. | cad | 16 | 149.19 | 2387.04
E.04.30.20.d) | Fehlerstromschalter, 4P 40 A, 300 mA. | St | Interruttore differenziale, 4P 40 A, 300 mA. | cad | 2 | 130.21 | 260.42
E.04.30.30.b) | Fehlerstromschalter, 4P 63 A, 30 mA. | St | Interruttore differenziale, 4P 63 A, 30 mA. | cad | 4 | 227.94 | 911.76
E.04.30.30.d) | Fehlerstromschalter, 4P 63 A, 300 mA. | St | Interruttore differenziale, 4P 63 A, 300 mA. | cad | 3 | 154.96 | 464.88
E.04.30.32.a)* | Fehlerstromschalter, 4P 80 A, 30 mA. | St | Interruttore differenziale, 4P 80 A, 30 mA. | cad | 1 | 361.56 | 361.56
E.04.30.37.f)* | Fehlerstromschalter, 4P 63 A, 300 mA. | St | Interruttore differenziale, 4P 63 A, 300 mA. | cad | 1 | 1182.1 | 1182.1
E.04.30.50.b)* | Fehlerstrom-/Differentialrelais, digital. | St | Relè differenziale digitale. | cad | 1 | 201.01 | 201.01
E.04.30.50.g)* | Stromwandler torroidal, D 70 mm. | St | Riduttore di corrente toroidale, D 70 mm. | cad | 1 | 72.9 | 72.9
E.04.30.60.c) | Fehlerstrom/Schutzschalter, 1P+N 10 A, 30 mA. | St | Interruttore magnetotermico differenziale, 1P+N 10 A, 30 mA. | cad | 22 | 113.48 | 2496.56
E.04.30.60.e) | Fehlerstrom/Schutzschalter, 1P+N 16 A, 30 mA. | St | Interruttore magnetotermico differenziale, 1P+N 16 A, 30 mA. | cad | 13 | 113.48 | 1475.24
E.04.40.10.c) | Lasttrennschalter, 40 A, 3P+N. | St | Interruttore di manovra, 40 A, 3P+N . | cad | 1 | 30 | 30
E.04.40.10.d) | Lasttrennschalter, 63 A, 3P+N. | St | Interruttore di manovra, 63 A, 3P+N . | cad | 2 | 52.4 | 104.8
E.04.40.10.e) | Lasttrennschalter, 100 A, 3P+N. | St | Interruttore di manovra, 100 A, 3P+N. | cad | 1 | 81.8 | 81.8
E.04.45.10.h) | Sicherungssystem, 3P+N bis 100 A. | St | Base portafusibili, 3P+N 100 A. | cad | 1 | 130.11 | 130.11
E.04.60.10.e) | Blitzstromableiter, vierpolig, der Anforderungsklasse I. | St | Scaricatore/limitatore combinato, tipo 1. | cad | 1 | 1040 | 1040
E.04.60.30.b) | Überspannungsableiter mehrpolig mit Vorsicherung. | St | Limitatore di sovratensioni modulare quadripolare con fusibile integrato. | cad | 3 | 973.41 | 2920.23
E.04.70.10.b) | Hilfskontakt für Schutzschalter, 2S. | St | Contatto ausiliario per interruttori automatici, 2NA. | cad | 47 | 19.27 | 905.69
E.04.70.15.a) | Relais, 2S 20 A, Steuerspannung 230 V. | St | Relè, 2NA 20 A, tensione di azionamento 230 V. | cad | 12 | 37.86 | 454.32
E.04.70.15.c) | Relais, 4S 24 A, Steuerspannung 230 V. | St | Relè, 4NA 24 A, tensione di azionamento 230 V. | cad | 2 | 46.96 | 93.92
E.04.70.17.b) | Leistungsschütz, 4 kW (9 A), 230 V. | St | Contattore di potenza, 4 kW (9 A), 230 V. | cad | 2 | 49.4 | 98.8
E.04.70.20.b) | Digitale Zeitschaltuhr mit Wochenprogramm. | St | Interruttore orologio digitale con programma settimanale. | cad | 4 | 103.6 | 414.4
E.04.80.01.a)* | Blindleistungskompensation, 15 kVAr. | St | Rifasatore automatico, 15 kVAr. | cad | 1 | 1176.08 | 1176.08
E.05.01.01.a) | Auslass Licht mit 1 Auslass in UP-Ausführung. | St | Punto luce con 1 derivazione lampada, sotto intonaco. | cad | 16 | 62.61 | 1001.76
E.05.01.10.a) | Auslass Licht mit 1 Auslass in AP-Ausführung. | St | Punto luce con 1 derivazione lampada, a parete. | cad | 13 | 109.57 | 1424.41
E.05.01.20.a) | Auslass Licht mit Wechselschalter mit 1 Auslass in UP-Ausführung. | St | Punto luce con 1 derivazione lampada a deviatore, sotto intonaco. | cad | 1 | 87.07 | 87.07
E.05.01.30.a) | Auslass Licht mit Wechselschalter mit 1 Auslass in AP-Ausführung. | St | Punto luce con 1 derivazione lampada a deviatore, a parete. | cad | 3 | 124.24 | 372.72
E.05.10.01.a) | Auslass für Lampenstelle, zentral gesteuert, in UP-Ausführung. | St | Punto luce sotto intonaco con comandi centralizzati. | cad | 38 | 42.85 | 1628.3
E.05.10.01.b) | Auslass für Lampenstelle parallel, bzw. Zusatzauslass, in UP-Ausführung. | St | Punto luce sotto intonaco in parallelo, risp. punto luce aggiuntivo. | cad | 140 | 10.47 | 1465.8
E.05.10.10.a) | Auslass für Lampenstelle, zentral gesteuert, in AP-Ausführung. | St | Punto luce a parete con comandi centralizzati. | cad | 6 | 95.29 | 571.74
E.05.10.10.c) | Auslass für Lampenstelle parallel, bzw. Zusatzauslass, in AP-Ausführung. | St | Punto luce a parete in parallelo, risp. punto luce aggiuntivo. | cad | 65 | 17.61 | 1144.65
E.05.10.20.a) | Taster beleuchtet mit Auslass in UP-Ausführung. | St | Pulsante illuminato completo di attacco sotto intonaco. | cad | 10 | 62.02 | 620.2
E.05.10.20.b) | Taster unbeleuchtet mit Auslass in UP-Ausführung. | St | Pulsante non illuminato completo di attacco sotto intonaco. | cad | 8 | 56.06 | 448.48
E.05.10.50.a) | Mehrpreis für Länge zwischen 20 m und 40 m. | St | Sovrapprezzo per lunghezza compresa tra 20 m e 40 m. | cad | 30 | 13.79 | 413.7
E.05.10.60.a) | Mehrpreis für Länge zwischen 20 m und 40 m. | St | Sovrapprezzo per lunghezza compresa tra 20 m e 40 m. | cad | 20 | 30.82 | 616.4
E.05.20.01.a) | Auslass für Schalt- und Steuergeräte, in UP- Ausführung. | St | Attacco per apparecchi di comando e di automazione, sotto intonaco. | cad | 1 | 45.08 | 45.08
E.05.20.01.b) | Auslass für Schalt- und Steuergeräte, in AP-Ausführung. | St | Attacco per apparecchi di comando e di automazione, a parete. | cad | 1 | 77.38 | 77.38
E.05.20.10.a) | Fernschalter/Schrittrelais, 1S 16 A, 230 V. | St | Interruttori per comando a distanza/relè a passo, 1NA 16 A, 230 V. | cad | 2 | 28.76 | 57.52
E.05.20.20.a) | Bewegungsmelder, 180°, Montagehöhe 1,1 m, IP20. | St | Interruttore di prossimità, 180°, altezza montaggio 1,1 m, IP20. | cad | 3 | 132.07 | 396.21
E.05.20.20.b) | Bewegungsmelder, 180°, Montagehöhe 2,2 m, IP20. | St | Interruttore di prossimità, 180°, altezza montaggio 2,2 m, IP20. | cad | 10 | 132.07 | 1320.7
E.05.20.20.f) | Bewegungsmelder, 220°, Reichweite 12 m, IP55. | St | Interruttore di prossimità, 220°, distanza di rilevamento 12 m, IP55. | cad | 6 | 173.16 | 1038.96
E.05.20.20.h) | Bewegungsmelder, 360°, Reichweite 16 m, IP55. | St | Interruttore di prossimità, 360°, distanza di rilevamento 16 m, IP55. | cad | 12 | 173.16 | 2077.92
E.05.20.20.m) | Präsenzmelder, 360°, Deckenmontage, IP20. | St | Rilevatore di presenza, 360°, montaggio a soffitto, IP20. | cad | 13 | 173.16 | 2251.08
E.05.20.30.c) | Astronomischer Dämmerungsschalter, 1 Kanal, 16 A/250 V AC. | St | Interruttore crepuscolare astronomico, 1 canale, 16 A/250 V AC. | cad | 1 | 169.25 | 169.25
E.06.01.20.a)* | Feuchtraum Wannenleuchte LED, 42 W, 3000 K. | St | Apparecchio stagno LED, 42 W, 3000 K. | cad | 78 | 115.31 | 8994.18
E.06.01.20.b)* | Feuchtraum Wannenleuchte LED, 62 W, 3000 K. | St | Apparecchio stagno LED, 62 W, 3000 K. | cad | 5 | 136.59 | 682.95
E.06.20.01.a)* | Pendelleuchte LED, 51 W, direkt-/indirekt. | St | Apparecchio a sospensione LED, 51 W, diretto/indiretto. | cad | 24 | 596.21 | 14309.04
E.06.30.01.a)* | Anbau-Langfeldleuchte LED, 48 W, für Deckenmontage. | St | Apparecchio lineare LED a plafone, 48 W. | cad | 63 | 248.79 | 15673.77
E.06.30.01.b)* | Anbau-Langfeldleuchte LED, 108 W, für Deckenmontage. | St | Apparecchio lineare LED a plafone, 108 W. | cad | 5 | 446.93 | 2234.65
E.06.50.01.a)* | Decken-Einbauleuchten LED, 16 W, deckenbündig. | St | Apparecchio LED da incasso, 16 W, a filo in soffitto. | cad | 32 | 282.13 | 9028.16
E.06.50.05.a)* | Betoneingießgehäuse, D150 mm. | St | Box per incassare apparecchi in soffitto, D150 mm. | cad | 27 | 86.79 | 2343.33
E.06.50.30.a)* | Einbau-Deckenleuchten LED, 7,5 W. | St | Apparecchio LED da incasso a soffitto, 7,5 W. | cad | 38 | 60.07 | 2282.66
E.06.80.10.a)* | Hallenleuchte LED, 98 W, DALI, Ballwurfsicher. | St | Riflettore per palestra a LED, 98 W, DALI, certificato BWS. | cad | 4 | 670.41 | 2681.64
E.06.80.10.b)* | Hallenleuchte LED, 139 W, DALI, Ballwurfsicher. | St | Riflettore per palestra a LED, 139 W, DALI, certificato BWS. | cad | 24 | 708.82 | 17011.68
E.07.10.08.b)* | Mastleuchte, 2x43,2 W, 3.000 K, symmetrisch. | St | Apparecchio su palo, 2x43,2 W, 3.000 K, simmetrico. | cad | 2 | 2695.72 | 5391.44
E.07.30.10.c)* | Decken-Anbauleuchte LED, 17,8 W, quadratisch, symmetrisch. | St | Apparecchio a soffitto LED, 17,8 W, quadro, simmetrico. | cad | 7 | 275.75 | 1930.25
E.10.01.10.a) | Auslass Steckdose 16 A in UP- Ausführung. | St | Punto presa da 16 A sotto intonaco. | cad | 116 | 59.68 | 6922.88
E.10.01.10.b) | Auslass Parallelsteckdose 16 A in UP- Ausführung. | St | Punto presa parallela da 16 A sotto intonaco. | cad | 26 | 41.09 | 1068.34
E.10.01.10.c) | Auslass Steckdose 16 A für BR-Kanal oder Bodendose. | St | Punto presa da 16 A per canale portautenze o torrette a pavimento. | cad | 2 | 59.68 | 119.36
E.10.01.10.d) | Auslass Parallelsteckdose 16 A für BR-Kanal oder Bodendose. | St | Punto presa parallela da 16 A per canale portautenze o torrette a pavimento. | cad | 3 | 41.09 | 123.27
E.10.01.10.l) | Auslass Steckdose CEE 5P 16 A in UP- Ausführung, IP44. | St | Punto presa CEE 5P 16 A sotto intonaco, IP44. | cad | 4 | 71.22 | 284.88
E.10.01.20.a) | Auslass Steckdose 16 A in AP- Ausführung. | St | Punto presa da 16 A a parete. | cad | 9 | 95.48 | 859.32
E.10.02.01.a)* | Steckdosentafel, Typ "A" (S+5P16A). | St | Quadretto prese, tipo "A" (S+5P16A). | cad | 6 | 156.25 | 937.5
E.10.20.01.a) | Auslösetaste für Gesamtstromabschaltung. | St | Pulsante di sgancio per interruzione alimentazione principale. | cad | 1 | 180.99 | 180.99
E.10.20.01.c) | Auslösetaste für zentrale Notbeleuchtung. | St | Pulsante di sgancio per interruzione illuminazione d'emergenza centralizzata. | cad | 1 | 180.99 | 180.99
E.11.01.01.d) | Auslass für Absauger für WC, Bad, usw. | St | Attacco per aspiratore WC, bagno, ecc. | cad | 1 | 40.01 | 40.01
E.12.01.20.a) | Auslass für Notleuchte in UP-Ausführung. | St | Attacco per illuminazione d'emergenza sotto intonaco. | cad | 45 | 38.64 | 1738.8
E.12.01.20.c) | Auslass für Notleuchte in UP-Ausführung, Kabel mit Funktionserhalt. | St | Attacco per illuminazione d'emergenza in cavo ignifugo, sotto intonaco. | cad | 34 | 88.05 | 2993.7
E.12.01.30.a) | Auslass für Notleuchte in AP-Ausführung. | St | Attacco per illuminazione d'emergenza, a parete. | cad | 21 | 88.05 | 1849.05
E.12.01.30.c)* | Auslass für Notleuchte in AP-Ausführung, Kabel mit Funktionserhalt. | St | Attacco per illuminazione d'emergenza in cavo ignifugo, a parete. | cad | 13 | 110.62 | 1438.06
E.12.01.50.c) | Mehrpreis für Länge zwischen 20 m und 60 m. | St | Sovrapprezzo per lunghezza compresa tra 20 m e 60 m. | cad | 8 | 38.15 | 305.2
E.12.01.60.c) | Mehrpreis für Länge zwischen 20 m und 60 m. | St | Sovrapprezzo per lunghezza compresa tra 20 m e 60 m. | cad | 14 | 86.09 | 1205.26
E.12.50.01.a)* | Zentralbatteriesystem für Notbeleuchtungssysteme, 14,0 Ah. | St | Sistema di illuminazione d'emergenza centralizzato, 14,0 Ah. | cad | 1 | 4076.26 | 4076.26
E.12.50.05.c)* | Batterie Lademodul, 1,7 A. | St | Modulo di carica batterie, 1,7 A. | cad | 1 | 627.41 | 627.41
E.12.50.07.c)* | Batteriesatz, 14,0 Ah/216 V, 1 h. | St | Set batterie, 14,0 Ah/216 V, 1 h. | cad | 1 | 3176.27 | 3176.27
E.12.50.10.a)* | Schaltkreis Umschaltmodul, 1x6 A. | St | Modulo di commutazione circuito 1x6 A. | cad | 1 | 438.62 | 438.62
E.12.50.10.c)* | Schaltkreis Umschaltmodul, 4x1,5 A. | St | Modulo di commutazione circuito 4x1,5 A. | cad | 2 | 612.09 | 1224.18
E.12.50.10.e)* | Dreiphasen Bus Modul. | St | Modulo trifase a logica invertita. | cad | 1 | 347.25 | 347.25
E.12.50.10.f)* | Notleuchten Überwachungsmodul, DALI EVG. | St | Modulo di monitoraggio lampade d'emergenza, DALI EVG. | cad | 6 | 122.02 | 732.12
E.12.50.35.g)* | Notleuchte LED, 4 W, 250 lm, symmetrisch, Einbau. | St | Apparecchio a LED, 4 W, 250 lm, simmetrico, da incasso. | cad | 11 | 171.28 | 1884.08
E.12.50.35.h)* | Notleuchte LED, 8 W, 500 lm, symmetrisch, Einbau. | St | Apparecchio a LED, 8 W, 500 lm, simmetrico, da incasso. | cad | 39 | 203.91 | 7952.49
E.12.50.35.k)* | Gehäuse für UP-Montage oder Deckeneinbau. | St | Kit da incasso murale e controsoffitto. | cad | 16 | 23.76 | 380.16
E.12.50.35.m)* | LED Notleuchte, 2x1,6 W, Deckeneinbau, asymmetrisch. | St | Apparecchio a LED, 2x1,6 W, incasso a soffitto, asimmetrico. | cad | 26 | 190.11 | 4942.86
E.12.50.35.n)* | LED Notleuchte, 2x1,6 W, Deckeneinbau, symmetrisch. | St | Apparecchio a LED, 2x1,6 W, incasso a soffitto, asimmetrico. | cad | 22 | 190.11 | 4182.42
E.12.50.40.a)* | LED Rettungszeichen Scheibenleuchte, Sichtweite 20 m. | St | Apparecchio di sicurezza a LED a bandiera, visibilità 20 m. | cad | 9 | 224.7 | 2022.3
E.12.50.40.e)* | LED Rettungszeichen Scheibenleuchte, zweiseitig, Sichtweite 20 m. | St | Apparecchio di sicurezza a LED a bandiera bifacciale, visibilità 20 m. | cad | 6 | 224.7 | 1348.2
E.15.01.01.a) | Erdungsflachband verzinkt, 30x3,5 mm. | m | Bandella di messa a terra zincata, 30x3,5 mm. | m | 411 | 11.4 | 4685.4
E.15.01.10.a) | Runddraht feuerverzinkt, Durchmesser 8 mm. | m | Tondino in acciaio zincato, diametro mm 8. | m | 28 | 8.26 | 231.28
E.15.10.01.a) | Potentialausgleichsschiene klein. | St | Barra di equipotenzialità corta. | cad | 2 | 44.3 | 88.6
E.15.20.01.a)* | Potentialausgleich Heizraum. | psch | Impianto equipotenziale locale caldaia. | a corpo | 1 | 172.38 | 172.38
E.15.20.01.b)* | Potentialausgleich Technikraum Klimaanlagen. | psch | Impianto equipotenziale centrale aria condizionata. | a corpo | 1 | 134.42 | 134.42
E.15.50.01.a)* | Messung, Überprüfung und Abnahme der Erdungsanlage. | psch | Misurazione, verifica e collaudo dell'impianto di terra. | a corpo | 1 | 117.3 | 117.3
E.16.10.01.a) | Erdeinführungsstange feuerverzinkt, Länge 1.5 m, Durchmesser 16 mm. | St | Asta di adduzione in acciaio zincato a caldo, lunghezza 1,5 m, D16 mm. | cad | 12 | 52.83 | 633.96
E.20.01.01.a) | Auslass für Rauchmelder und Taster. | St | Attacco per rivelatori e pulsanti d'emergenza. | cad | 38 | 42 | 1596
E.20.01.01.b) | Auslass für Piezohorn, Innen- oder Außensirene. | St | Attacco per campana piezoelettronica, sirena interna o esterna. | cad | 9 | 81.6 | 734.4
E.20.01.10.a) | Auslass für Rauchmelder und Taster. | St | Attacco per rivelatori e pulsanti d'emergenza. | cad | 7 | 42 | 294
E.20.01.10.b) | Auslass für Piezohorn, Innen- oder Außensirene. | St | Attacco per campana piezoelettronica, sirena interna o esterna. | cad | 1 | 81.6 | 81.6
E.20.20.01.d) | Optischer Rauchmelder. | St | Rivelatore ottico di fumo, art. 802371. | cad | 27 | 119 | 3213
E.20.20.05.b) | Thermodifferentialmelder, ca. 40 m². | St | Rivelatore termodifferenziale, ca. 40 m². | cad | 6 | 107 | 642
E.20.20.20.a) | Druckknopfhandmelder Brandalarm, IP44. | St | Pulsante d'emergenza per allarme incendio, IP44. | cad | 9 | 115 | 1035
E.20.20.30.b) | Warntongeber mit integrierter Blinkleuchte, IP30. | St | Avvisatore acustico con luce flash, IP30. | cad | 9 | 170 | 1530
E.20.20.30.d) | Außensirene rund mit integrierter Blinkleuchte, IP65. | St | Sirena elettronica con lampeggiatore integrato, IP65. | cad | 1 | 202 | 202
E.20.20.35.b) | Brandschutzmeldezentrale, 2 Loop, Autonomie 24 Stunden. | St | Centrale rivelazione incendi, 2 loop, autonomia 24 ore. | cad | 1 | 4540 | 4540
E.20.20.45.a) | Fernbedienteil mit LCD Display. | St | Pannello di controllo remoto con display LCD. | cad | 2 | 1130 | 2260
E.21.01.01.a) | Auslass für Telefon ohne Anschlusssteckdose | St | Attacco per telefono senza presa. | cad | 3 | 44.54 | 133.62
E.21.01.01.c) | Auslass für Telefon für Notruf Aufzug. | St | Attacco per telefono per chiamata d'emergenza dall'ascensore. | cad | 1 | 44.54 | 44.54
E.21.50.01.a) | Telefonwählgerät. | St | Combinatore telefonico. | cad | 1 | 396 | 396
E.22.01.20.a) | Datenauslass, max. 20 m, in UP-/AP-Ausführung. | St | Attacco presa dati, max. 20 m, sotto traccia o a parete. | cad | 6 | 72.7 | 436.2
E.22.01.20.b) | Datenauslass, max. 40 m, in UP-/AP-Ausführung. | St | Attacco presa dati, max. 40 m, sotto traccia o a parete. | cad | 9 | 109 | 981
E.22.01.20.c) | Datenauslass, max. 60 m, in UP-/AP-Ausführung. | St | Attacco presa dati, max. 60 m, sotto traccia o a parete. | cad | 2 | 145 | 290
E.22.15.01.a) | Rack-Standschrank min. 24 Einheiten, 1200-1250x600x600 mm. | St | Armadio a rack da pavimento min. 24 unità, 1200-1250x600x600 mm. | cad | 1 | 2610 | 2610
E.22.40.01.b) | Rangierkabel, RJ45-RJ45, FTP, Kat. 6, L 1,0 m. | St | Cordone, RJ45-RJ45, FTP, cat. 6, L 1,0 m. | cad | 6 | 14.5 | 87
E.22.40.01.c) | Rangierkabel, RJ45-RJ45, FTP, Kat. 6, L 2,0 m. | St | Cordone, RJ45-RJ45, FTP, cat. 6, L 2,0 m. | cad | 6 | 15.8 | 94.8
E.22.90.01.a) | Abnahme eines Datenkabels, bzw. einer Netzverbindung. | St | Verifica di un cavo dati, risp. di un collegamento rete dati. | cad | 12 | 10.2 | 122.4
E.23.01.01.a) | Auslass für Nebenuhren | St | Attacco per orologio secondario. | cad | 8 | 42.95 | 343.6
E.23.20.01.e)* | Hauptuhr für 19" Rackeinbau. | St | Orologio principale per montaggio a rack 19". | cad | 1 | 947.94 | 947.94
E.23.20.01.p)* | Gangreserve für Hauptuhr, 24 V/2,3 Ah. | St | Riserva di marcia per orologio principale, 24 V/2,3 Ah. | cad | 1 | 217.47 | 217.47
E.23.20.10.b)* | Einseitige Zeiger Nebenuhr, D 400 mm. | St | Orologio secondario monofacciale a lancetta per interni, diametro 400 mm. | cad | 9 | 191.68 | 1725.12
E.23.20.10.c)* | Einseitige Zeiger Nebenuhr, D 600 mm, | St | Orologio secondario monofacciale a lancetta per interni, diametro 600 mm. | cad | 1 | 254.72 | 254.72
E.23.20.10.f)* | Doppelseitige Zeiger Nebenuhr, D 400 mm. | St | Orologio secondario bifacciale a lancetta per interni, diametro 400 mm. | cad | 1 | 270.94 | 270.94
E.25.01.05.a) | Auslass für Video-/Haustelefon in UP-Ausführung | St | Attacco per videocitofono in esecuzione sotto intonaco. | cad | 1 | 64.4 | 64.4
E.25.01.05.b) | Auslass für Video-/Außenstelle in UP-Ausführung | St | Attacco per posto esterno videocitofono in esecuzione sotto intonaco. | cad | 1 | 88.3 | 88.3
E.25.10.20.a) | Video-Außenstelle mit 6 Tasten (15.16.03.01.B) | St | Video-citofono esterno con 6 pulsanti. | cad | 1 | 1111.35 | 1111.35
E.25.10.20.c) | Netzgerät für die Video-Torsprechanlage. | St | Alimentatore per l'impianto video-citofono. | cad | 1 | 204.46 | 204.46
E.25.10.20.e) | Video-Innenstelle mit 3,5-5" Farb-Monitor. | St | Video-citofono interno con monitor a colori da 3,5-5". | cad | 1 | 405.02 | 405.02
E.25.30.01.b)* | Notalarmierung für Behinderten-WC in UP-Ausführung. | St | Chiamata d'emergenza per WC handicappati in esecuzione sotto intonaco. | cad | 8 | 135.99 | 1087.92
E.27.01.05.a)* | Auslass für Tonsäulen | St | Attacco per colonna. | cad | 6 | 143.83 | 862.98
E.27.01.40.a) | Leerrohrauslass für Beschallungsanlagen, Rohr 25 mm. | St | Attacco tubazione per impianti di diffusione sonora, tubo 25 mm. | cad | 2 | 15.73 | 31.46
E.27.05.01.a)* | Rack Schrank 19" für Audio-Komponenten. | St | Armadio rack a 19" per componenti audio. | cad | 1 | 405.93 | 405.93
E.27.20.01.f)* | Wand-Bedienfeld für Lautstärkeregelung und Szenenwahl. | St | Pannello di gestione per regolazione del volume e scelta scene. | cad | 1 | 1056.24 | 1056.24
E.27.20.01.n)* | Wand-Eingangsmodul für Line und Mikrophon Level. | St | Modulo d'ingresso livello line e microfono. | cad | 1 | 157.89 | 157.89
E.27.20.10.a)* | Lautsprecher/Tonsäule, 300 W, 8 ohm. | St | Altoparlante/colonna, 300 W, 8 ohm. | cad | 6 | 1512.67 | 9076.02
E.28.50.01.a)* | Anzeigetafel für Sportstätten, Abmessungen 200x150x12 cm. | St | Tabellone segnapunti a led per palestre, 200x150x12 cm. | cad | 1 | 6316.08 | 6316.08
E.29.01.01.b) | Auslass für Antennensteckdose für Gemeinschaftsanlagen. | St | Attacco presa antenna per uso condominiale centralizzato. | cad | 5 | 55.76 | 278.8
E.29.10.01.a) | Antennenanlage für den Empfang von Rundfunk- und Fernsehprogrammen. | St | Impianto antenne per la ricezione dei programmi radio e TV | cad | 1 | 306 | 306
E.29.10.10.c) | Parabolantenne mit LNC für zwei Anschlüsse, Durchmesser 85 cm. | St | Antenna parabolica con LNC per due prese, diametro 85 cm. | cad | 1 | 668.14 | 668.14
E.29.20.01.a) | Verstärkerzentrale für 10 TV-Steckdosen (Abnehmer). | St | Centrale di amplificazione per 10 prese TV (utenti). | cad | 1 | 281.09 | 281.09
E.29.20.05.a) | Multischalter für 4 Teilnehmer. | St | Multiswitch per 4 prese. | cad | 1 | 248.49 | 248.49
E.29.30.01.o) | Erdung der Antennenanlage. | St | Messa a terra del palo per antenna | cad | 1 | 71.47 | 71.47
E.29.80.01.e) | Koaxialkabel, Kl. A, D 6,6 mm, > 90 dB, 75 ohm, Innenraum. | St | Cavo coassiale, cl. A, D 6,6 mm, > 90 dB, 75 ohm, per uso interno. | cad | 280 | 1.85 | 518
E.35.01.01.a) | Auslass für Raumthermostat. | St | Attacco per termostato d'ambiente. | cad | 23 | 61.44 | 1413.12
E.35.01.01.b) | Auslass für Zonenventil. | St | Attacco per elettrovalvola di zona. | cad | 48 | 39.62 | 1901.76
E.35.15.01.e)* | Raumthermostat für Wandmontage, Temperaturberteich 10 bis 30 °C. | St | Termostato ambiente, temperatura selezionabile 10 a 30 °C. | cad | 23 | 42.42 | 975.66
E.35.30.10.a) | Rohrheizband, 26 W/m. | m | Cavo scaldante per tubazioni, 26 W/m. | m | 190 | 46.28 | 8793.2
E.35.30.10.b) | Steuerungseinheit für Rohrheizung. | St | Unità di controllo per riscaldamento tubazioni. | cad | 1 | 606.21 | 606.21
E.36.01.01.a) | Anschluss Kabel von 2/3/4/5/6x0,50-1,5 mm². | St | Allacciamento di cavi con sezioni di 2/3/4/5/6x0,50-1,5 mm². | cad | 6 | 26.12 | 156.72
E.36.01.01.b) | Anschluss Kabel von 3/4/5x2,5-4 mm². | St | Allacciamento di cavi con sezioni di 3/4/5x2,5-4 mm². | cad | 6 | 29.84 | 179.04
E.37.01.01.b) | Kernbohrung mit einem Durchmesser von 100 bis 130 mm. | cm | Perforazione con diametro da 100 a 130 mm. | cm | 120 | 1.97 | 236.4
E.37.50.01.b)* | Feuerschutzkissen, 720 gr, Größe 34x18x4 cm. | St | Sacchetti antifuoco, 720 gr, dimensioni 34x18x4 cm. | cad | 18 | 24.38 | 438.84
E.37.50.10.a)* | Acryl/Brandschutzkitt, Kartusche 300 ml. | St | Mastice acrilico, cartuccia 300 ml. | cad | 2 | 30.58 | 61.16
[6 empty] | Euro | 312410.1